## BOM
[11 empty] | No de PCBs | 2
Bloque de alimentación |  | BOM
|  | Componente | Valor | Rating | Tipo de montura | Footprint | Referencia | Digikey Num | Datasheets | Precio c/u | Cantidad (uni) | P. Comp. | Subtotal (2) | P. EXT
|  | Charge pump regulator |  |  | SMT |  | TC962COE | TC962COE-ND | Link | 3.92 | 1 | 3.92 | 2 | 7.84
|  | Barrel DC |  |  | SMT |  | PJ-114AH-SMT-TR | 2223-PJ-114AH-SMT-TRCT-ND | Link | 0.84 | 1 | 0.84 | 2 | 1.68
|  | Regulador 15 V |  | 15 V, 1.5 A | SMT |  | L7815CD2T-TR | 497-1179-1-ND | Link | 0.9 | 1 | 0.9 | 2 | 1.8
|  | CA1 | 0.33 uF | 5%, 50 V | SMT | 0805 | C0805C334J5RECAUTO | 399-C0805C334J5RECAUTOCT-ND |  | 0.28 | 1 | 0.28 | 2 | 0.56
|  | CA2 | 0.1 uF | 5%, 50V | SMT | 0805 | C0805C104J5RACTU | 399-C0805C104J5RACTUCT-ND | Link | 0.15 | 1 | 0.15 | 2 | 0.3
|  | CA3 a CA4 | 10 uF | 10%, 20 V | SMT | 1206 (3216 Metric) | T491A106K020AT | 399-18019-1-ND | Link | 0.6 | 2 | 1.2 | 3 | 1.8
|  | CA5 | 1 uF | 10%, 20 V | SMT | 1206 (3216 Metric) | TPSA105K020R3000 | 478-2399-1-ND | Link | 0.63 | 1 | 0.63 | 2 | 1.26
Bloque de señal de entrada |  | Jack Mono 3.5 mm |  |  | SMT |  | MJ-3523-SMT-TR | CP-3523MJCT-ND | Link | 0.92 | 2 | 1.84 | 3 | 2.76
Bloque de preamplificación | Pasa bajas | R1 | 1.3 kΩ | 1%, 0.125W | SMT | 0805 | RMCF0805FT1K30 | RMCF0805FT1K30CT-ND | Link | 0.1 | 1 | 0.1 | 3 | 0.3
|  | R2 | 2.49 kΩ | 1%, 0.125W | SMT | 0805 | RC0805FR-072K49L | 311-2.49KCRCT-ND | Link | 0.1 | 1 | 0.1 | 3 | 0.3
|  | C1 | 1 uF | 5%, 50V | SMT | 0805 | CC0805JKX7R9BB105 | 311-3498-1-ND | Link | 0.29 | 1 | 0.29 | 2 | 0.58
|  | C2 | 2.2 uF | 5%, 25V | SMT | 0805 | CC0805JKX7R8BB225 | 13-CC0805JKX7R8BB225CT-ND | Link | 0.25 | 1 | 0.25 | 2 | 0.5
| Pasa bandas 1 | R3 | 11.3 kΩ | 1%, 0.125W | SMT | 0805 | RC0805FR-0711K3L | 311-11.3KCRCT-ND | Link | 0.1 | 1 | 0.1 | 3 | 0.3
|  | R4 | 205 Ω | 1%, 0.125W | SMT | 0805 | RC0805FR-07205RL | 311-205CRCT-ND | Link | 0.1 | 1 | 0.1 | 3 | 0.3
|  | R5 | 1.05 MΩ | 1%, 0.125W | SMT | 0805 | RC0805FR-071M05L | 311-1.05MCRCT-ND | Link | 0.1 | 1 | 0.1 | 3 | 0.3
|  | C3 a C4 | 100 nF | 5%, 50V | SMT | 805 | C0805C104J5RACTU | 399-C0805C104J5RACTUCT-ND | Link | 0.15 | 2 | 0.3 | 3 | 0.45
| Pasa bandas 2 | R6 | 4.02 kΩ | 1%, 0.125W | SMT | 0805 | RMCF0805FT4K02 | RMCF0805FT4K02CT-ND | Link | 0.1 | 1 | 0.1 | 3 | 0.3
|  | R7 | 66.5 Ω | 1%, 0.125W | SMT | 0805 | RMCF0805FT66R5 | 738-RMCF0805FT66R5CT-ND | Link | 0.1 | 1 | 0.1 | 3 | 0.3
|  | R8 | 324 kΩ | 1%, 0.125W | SMT | 0805 | RC0805FR-07324KL | 311-324KCRCT-ND | Link | 0.1 | 1 | 0.1 | 3 | 0.3
|  | C5 a C6 | 100 nF | 5%, 50V | SMT | 805 | C0805C104J5RACTU | 399-C0805C104J5RACTUCT-ND | Link | 0.15 | 2 | 0.3 | 3 | 0.45
| Pasa bandas 3 | R9 | 6.65 kΩ | 1%, 0.125W | SMT | 0805 | RMCF0805FT6K65 | RMCF0805FT6K65CT-ND | Link | 0.1 | 1 | 0.1 | 3 | 0.3
|  | R10 | 169 Ω | 1%, 0.125W | SMT | 0805 | RMCF0805FT169R | 738-RMCF0805FT169RCT-ND | Link | 0.1 | 1 | 0.1 | 3 | 0.3
|  | R11 | 845 kΩ | 1%, 0.125W | SMT | 0805 | ERJ-6ENF8453V | P845KCCT-ND | Link | 0.11 | 1 | 0.11 | 3 | 0.33
|  | C7 a C8 | 10 nF | 5%, 50V | SMT | 0805 | GRM2195C1H103JA01D | 490-1642-1-ND | Link | 0.2 | 2 | 0.4 | 3 | 0.6
| Pasa bandas 4 | R12 | 1.78 kΩ | 1%, 0.125W | SMT | 0805 | RC0805FR-071K78L | 311-1.78KCRCT-ND | Link | 0.1 | 1 | 0.1 | 3 | 0.3
|  | R13 | 37.4 | 1%, 0.125W | SMT | 0805 | RC0805FR-0737R4L | 311-37.4CRCT-ND | Link | 0.1 | 1 | 0.1 | 3 | 0.3
|  | R14 | 191 kΩ | 1%, 0.125W | SMT | 0805 | RC0805FR-07191KL | 311-191KCRCT-ND | Link | 0.1 | 1 | 0.1 | 3 | 0.3
|  | C9 a C10 | 10 nF | 5%, 50V | SMT | 0805 | GRM2195C1H103JA01D | 490-1642-1-ND | Link | 0.2 | 2 | 0.4 | 3 | 0.6
| Pasa altas | R15 | 13.3 kΩ | 1%, 0.125W | SMT | 0805 | RC0805FR-0713K3L | 311-13.3KCRCT-ND | Link | 0.1 | 1 | 0.1 | 3 | 0.3
|  | R16 | 6.49 kΩ | 1%, 0.125W | SMT | 0805 | RMCF0805FT6K49 | RMCF0805FT6K49CT-ND | Link | 0.1 | 1 | 0.1 | 3 | 0.3
|  | C11 | 1.8 nF | 5%, 100V | SMT | 0805 | GRM2165C2A182JA01D | 490-13368-1-ND | Link | 0.11 | 1 | 0.11 | 2 | 0.22
|  | C12 | 1.2 nF | 5%, 100V | SMT | 0805 | GRM2165C2A122JA01D | 490-6446-1-ND | Link | 0.1 | 1 | 0.1 | 2 | 0.2
Bloque sumador |  | RV1 a RV6 | 100k |  | THT |  | PTN091-H100115K1B | 2223-PTN091-H100115K1B-ND | Link | 1.53 | 6 | 9.18 | 7 | 10.71
|  | R17 a R22 | 10k | 1%, 0.125W | SMT | 0805 | RT0805BRD0710KL | YAG1763CT-ND | Link | 0.1 | 6 | 0.6 | 7 | 0.7
|  | R23 | 20k | 0.1%, 0.125W | SMT | 0805 | RT0805BRE0720KL | YAG4970CT-ND | Link | 0.1 | 1 | 0.1 | 2 | 0.2
Extras |  | Test Points |  |  | SMT |  | 5015 | 36-5015CT-ND | Link | 0.363 | 11 | 3.993 | 13 | 4.719
OPAMPS |  | U3 a U4 |  |  | SMT | SOIC14 | OPA4134UA/2K5 | 296-26284-1-ND | Link | 5.88 | 2 | 11.76 | 3 | 17.64
[10 empty] | TOTAL | 64 | 39.153 | 118 | 60.399
| POSIBILIDAD | SOLDER PASTE |  |  |  |  | NC191LT10 | 315-NC191LT10-ND |  | 7.95 | 1 | 7.95 | 1
| V2 | 100k |  | THT |  | PTN091-H100115K1A | 2223-PTN091-H100115K1A-ND | Link | 1.53 | 6 | 9.18 | 0 | 0

## Digikey CSV List
TC962COE-ND | 2
2223-PJ-114AH-SMT-TRCT-ND | 2
497-1179-1-ND | 2
399-C0805C334J5RECAUTOCT-ND | 2
399-C0805C104J5RACTUCT-ND | 2
399-18019-1-ND | 3
478-2399-1-ND | 2
CP-3523MJCT-ND | 3
RMCF0805FT1K30CT-ND | 3
311-2.49KCRCT-ND | 3
311-3498-1-ND | 2
13-CC0805JKX7R8BB225CT-ND | 2
311-11.3KCRCT-ND | 3
311-205CRCT-ND | 3
311-1.05MCRCT-ND | 3
399-C0805C104J5RACTUCT-ND | 3
RMCF0805FT4K02CT-ND | 3
738-RMCF0805FT66R5CT-ND | 3
311-324KCRCT-ND | 3
399-C0805C104J5RACTUCT-ND | 3
RMCF0805FT6K65CT-ND | 3
738-RMCF0805FT169RCT-ND | 3
P845KCCT-ND | 3
490-1642-1-ND | 3
311-1.78KCRCT-ND | 3
RMCF0805FT37K4CT-ND | 3
311-191KCRCT-ND | 3
490-1642-1-ND | 3
311-13.3KCRCT-ND | 3
RMCF0805FT6K49CT-ND | 3
490-13368-1-ND | 2
490-6446-1-ND | 2
2223-PTN091-H100115K1B-ND | 7
YAG1763CT-ND | 7
YAG4970CT-ND | 2
36-5015CT-ND | 13
296-26284-1-ND | 3

## Gastos totales
Digikey componentes | 74.77
PCB | 45.33
Cama Caliente | 78.19
Pasta
Pinzas |  | Pesos | /2
TOTAL | 198.29 | 3569.22 | 1784.61